## Catálogo niveladores WEB
Modelo | Capacidad de carga (título web) | Tipo (según nombre/filtros web) | Roscas métricas | Roscas estándar | Diámetro de base (ficha web) | Altura de base (ficha web) | Altura de tornillo (ficha web) | Aplicaciones (ficha web) | Características especiales (ficha web) | Material de tornillo (ficha web) | Material de base (ficha web) | URL de ficha | Imagen principal (URL) | Vista previa (Excel 365 / Sheets)
3P-50 | 1200 Kg | Alta resistencia | M10×1.50, M12×1.75, M14×2.00, M16×2.00 | 3/8"-16, 7/16"-14, 1/2"-13, 5/8"-11 | 2" | 1" | 2" a 10" | • Aplicado en ensamblaje de robots industriales, estaciones de calibración de sensores y sistemas de automatización avanzada. • Aplicable en líneas de ensamblaje de chasis, sistemas de pruebas de componentes estructurales y estaciones de control de calidad. • Uso en fabricación de barandillas de seguridad, ensamblaje de protecciones industriales y estaciones de prueba de resistencia estructural. | Nivelador de acero solido para grandes cargas. | Acero galvanizado ó acero inoxidable T-304 | Acero galvanizado ó acero inoxidable T-304 | https://inahermex.com/producto/nivelador-de-alta-resistencia-linea-3p-2-para-600-a-1200-kg/ | https://inahermex.com/wp-content/uploads/2023/04/3P-50-1030x1030.png | #VALUE!
A3N30 | 150 Kg | Rótula / Antiderrapante | M8×1.25, M10×1.50, M12×1.75 | 5/16"-18, 3/8"-16, 7/16"-14, 1/2"-13 | 30 mm | 16 mm | 2" a 10" | • Industria alimentaria y farmacéutica: Aplicación en mesas de trabajo, bandas transportadoras y equipos de procesamiento con requisitos de higiene y estabilidad. • Equipos médicos y de laboratorio: Uso en mesas de laboratorio, microscopios y equipos de precisión donde se requiere aislamiento de vibraciones y protección de superficies. • Robótica y automatización: Nivelación de robots colaborativos y brazos mecánicos en celdas de trabajo, garantizando precisión en sus movimientos. | nivelador articulado que se ajuste a pendientes y antiderrapante. | Acero galvanizado ó acero inoxidable T-304 | Nylon reforzado y pad de neopreno antiderrapante | https://inahermex.com/producto/nivelador-con-rotula-a3n30-150-a-200kg/ | https://inahermex.com/wp-content/uploads/2022/08/A3N30-3-1030x1030.png | #VALUE!
A3N50 | 200 Kg | Rótula / Antiderrapante | M10×1.50, M12×1.75, M14×2.00, M16×2.00 | 3/8"-16, 7/16"-14, 1/2"-13, 5/8"-11 | 50 mm | 21 mm | 2" a 10" | • Líneas de Producción y Sistemas de Transporte Industrial. • Mejora la estabilidad de brazos robóticos y transportadores automatizados. • Uso en máquinas de medición por coordenadas (CMM) y espectrómetros • Equipos periféricos en líneas de producción: dispensadores, alimentadores • Bases de controladores, PLCs o tableros en áreas de producción. | nivelador articulado que se ajuste a pendientes y antiderrapante. | Acero galvanizado ó acero inoxidable T-304 | Nylon reforzado y pad de neopreno antiderrapante | https://inahermex.com/producto/nivelador-con-rotula-a3n50-250-a-300kg/ | https://inahermex.com/wp-content/uploads/2022/08/A3N50.1-1030x1030.png | #VALUE!
A3N50 FIJO | 200 Kg | Antiderrapante | M10×1.50, M12×1.75, M14×2.00, M16×2.00 | 3/8"-16, 7/16"-14, 1/2"-13, 5/8"-11 | 50 mm | 21 mm | 2" a 10" | • Uso en mesas de preparación, anaqueles de almacenamiento y carros de servicio, garantizando un soporte seguro en entornos comerciales. • Aplicado en sistemas de almacenamiento de carga media y estanterías metálicas, asegurando fijación firme en suelos de concreto. • Nivelación en plataformas de empaque, estaciones de pesaje y sistemas de manipulación de carga, asegurando estabilidad en procesos de distribución. | Antiderrapante, base de nylon y uso industrial. | Acero galvanizado ó acero inoxidable T-304 | Nylon reforzado y pad de neopreno antiderrapante | https://inahermex.com/producto/nivelador-industrial-a3n50-fijo-250-a-300kg/ | https://inahermex.com/wp-content/uploads/2022/08/A3N50-FIJO-J-1030x1030.png | #VALUE!
A3NB40 | 200 Kg | Rótula / Antiderrapante | M10×1.50, M12×1.75, M14×2.00, M16×2.00 | 3/8"-16, 7/16"-14, 1/2"-13, 5/8"-11 | 40 mm | 16.5mm | 2" a 10" | • Industria alimentaria y farmacéutica: Aplicación en mesas de trabajo, bandas transportadoras y equipos de procesamiento con requisitos de higiene y estabilidad. • Equipos médicos y de laboratorio: Uso en mesas de laboratorio, microscopios y equipos de precisión donde se requiere aislamiento de vibraciones y protección de superficies. • Robótica y automatización: Nivelación de robots colaborativos y brazos mecánicos en celdas de trabajo, garantizando precisión en sus movimientos. | nivelador articulado que se ajuste a pendientes y antiderrapante. | Acero galvanizado ó acero inoxidable T-304 | Nylon reforzado y pad de neopreno antiderrapante | https://inahermex.com/producto/nivelador-con-rotula-a3nb40-200-a-250kg/ | https://inahermex.com/wp-content/uploads/2022/08/A3NB40.1-1.png | #VALUE!
A3NB80 | 250 Kg | Rótula / Antiderrapante | M10×1.50, M12×1.75, M14×2.00, M16×2.00, M18×2.50, M20×2.50 | 3/8"-16, 7/16"-14, 1/2"-13, 5/8"-11, 3/4"-10 | 80 mm | 18mm | 3" a 10" | • Industria alimentaria y farmacéutica: Aplicación en mesas de trabajo, bandas transportadoras y equipos de procesamiento con requisitos de higiene y estabilidad. • Equipos médicos y de laboratorio: Uso en mesas de laboratorio, microscopios y equipos de precisión. • Robótica y automatización: Nivelación de robots colaborativos y brazos mecánicos en celdas de trabajo, garantizando precisión en sus movimientos. | nivelador articulado que se ajuste a pendientes y antiderrapante. | Acero galvanizado ó acero inoxidable T-304 | Nylon reforzado y pad de neopreno antiderrapante | https://inahermex.com/producto/nivelador-con-rotula-a3nb8-0350-kg/ | https://inahermex.com/wp-content/uploads/2022/08/LINEA-A3NB80-2-1030x1030.png | #VALUE!
ANG-1 | 80 Kg | Mobiliario / Rótula | — | 1/4"-20 | 1 1/8" | .729" | 1" | • Mobiliario de oficina. • Estanterías comerciales y de almacén ligero. • Muebles de hospitalidad y restaurantes. • Exhibidores y vitrinas. | nivelador económico utilizado especialmente en mobiliario | Acero galvanizado | Polipropileno (plástico) | https://inahermex.com/producto/nivelador-para-mobiliario-con-rotula-ang-1-90-kg/ | https://inahermex.com/wp-content/uploads/2022/08/ANG-1-2.png | #VALUE!
CFD-4 | 5000 Kg | Alta resistencia / Anclaje al piso | M12×1.75, M14×2.00, M16×2.00, M18×2.50, M20×2.50, M24×3.00 | 1/2"-13, 5/8"-11, 3/4"-10, 7/8"-9, 1"-8 | 4" | 1" | 3" a 10" | • Equipos de corte industrial por láser, plasma o chorro de agua de gran formato. • Estructuras fijas que requieren máxima estabilidad sobre superficies desniveladas. • Soporte para transportadores de banda o rodillos en manejo de materiales • Estaciones automatizadas de carga y descarga con alta exigencia estructural. • Líneas de ensamble estructural que demandan una base sólida, precisa y | Nivelador de acero sólido para grandes cargas, cuenta con dos barrenos para fijar al piso. | Acero galvanizado ó acero inoxidable T-304 | Acero galvanizado o acero inoxidable T-304 | https://inahermex.com/producto/nivelador-de-alta-resistencia-con-anclaje-al-piso-linea-cfd-4-para-1500-a-4000-kg/ | https://inahermex.com/wp-content/uploads/2022/09/CFD-4-1-1030x1030.png | #VALUE!
DB-04 | 300 Kg | Rótula / Antiderrapante | M10×1.50, M12×1.75, M14×2.00, M16×2.00, M18×2.50, M20×2.50 | 3/8"-16, 7/16"-14, 1/2"-13, 5/8"-11, 3/4"-10 | 4" | 3/4" | 2" a 10" | • Soporte robusto en bandas transportadoras, mesas de ensamblaje y líneas de producción automatizadas, reduciendo vibraciones y garantizando estabilidad continua. • Opción en acero inoxidable T-304, ideal para entornos sanitarios en líneas de producción de alimentos, reactores químicos y mezcladores farmacéuticos. | Nivelador articulado que se ajuste a pendientes y antiderrapante. | Acero galvanizado ó acero inoxidable T-304 | Nylon reforzado y pad de neopreno antiderrapante | https://inahermex.com/producto/nivelador-con-rotula-antiderrapante-db-04-300-kg/ | https://inahermex.com/wp-content/uploads/2022/08/DB-1030x1030.png | #VALUE!
DB-04 FIJO | 300 Kg | Antiderrapante | M12×1.75, M14×2.00, M16×2.00, M18×2.50, M20×2.50 | 1/2"-13, 5/8"-11, 3/4"-10 | 4" | .850" | 3" a 10" | • Aplicado en mesas de ensamblaje de circuitos, estaciones de soldadura y racks de prueba de PCBs, asegurando alineación exacta. • Aplicable en mesas de inspección, estaciones de procesamiento y equipos de pesaje, proporcionando estabilidad en entornos higiénicos. • Aplicado en mesas de investigación, estaciones de calibración de dispositivos médicos y fabricación de prótesis, garantizando soporte sin deslizamientos. | — | Acero galvanizado ó acero inoxidable T-304 | Nylon reforzado y pad de neopreno antiderrapante | https://inahermex.com/producto/nivelador-industrial-anti-derrapante-db-04-300-kg/ | https://inahermex.com/wp-content/uploads/2022/08/DB-FIJO-1030x1030.png | #VALUE!
DMH-124 | 2000 Kg | Alta resistencia / Anclaje al piso | M12×1.75, M14×2.00, M16×2.00, M18×2.50, M20×2.50, M24×3.00 | 1/2"-13, 5/8"-11, 3/4"-10, 7/8"-9, 1"-8 | 124 mm | 41 mm | 3" a 10" | • Soporte en transportadores de banda, mesas de trabajo ajustables y plataformas de carga, proporcionando estabilidad y absorción de impactos. • Nivelación en brazos robóticos, estaciones de ensamblaje y sistemas de producción automatizados, reduciendo desplazamientos no deseados. • Aplicable en mesas de soldadura, estaciones de prueba y líneas de ensamblaje de circuitos electrónicos. | Anclaje al piso y soporta grandes cargas. | Acero galvanizado ó acero inoxidable T-304 | Nylon reforzado (poliamida) | https://inahermex.com/producto/nivelador-de-alta-resistencia-con-fijacion-al-piso-dmh-124-1500-kg/ | https://inahermex.com/wp-content/uploads/2022/08/DMH.png | #VALUE!
ETH-1 | 80 Kg | Mobiliario | — | 1/4"-20 | 1" | .400" | 1" | • Nivelación de mobiliario en oficinas, hogares y comercios. • Ajuste de mesas, escritorios, archiveros y estaciones de trabajo. • Instalación en muebles modulares y de cocina. • Nivelación de estanterías ligeras y racks de almacenamiento. • Instalación en muebles de laboratorio y clínicas. • Mobiliario de hotelería y restaurantes. | nivelador económico utilizado especialmente en mobiliario | Acero galvanizado | Polipropileno (plástico) | https://inahermex.com/producto/nivelador-para-mobiliario-linea-eth-1-para-80-kg/ | https://inahermex.com/wp-content/uploads/2026/02/ETH-1.png | #VALUE!
ETH-2 | 100 Kg | Mobiliario | — | 5/16"-18 | 1 1/4" | .600" | 1" | • Nivelación de mobiliario en oficinas, hogares y comercios. • Ajuste de mesas, escritorios, archiveros y estaciones de trabajo. • Instalación en muebles modulares y de cocina. • Nivelación de estanterías ligeras y racks de almacenamiento. • Instalación en muebles de laboratorio y clínicas. • Mobiliario de hotelería y restaurantes. | nivelador económico utilizado especialmente en mobiliario | Acero galvanizado | Polipropileno (plástico) | https://inahermex.com/producto/nivelador-para-mobiliario-linea-eth-2-para-100-kg/ | https://inahermex.com/wp-content/uploads/2026/02/ETH-2.png | #VALUE!
ETH-3 | 100 Kg | Mobiliario | — | 1/4"-20 | 1 1/2" | 5/8" | 1" | • Nivelación de mobiliario en oficinas, hogares y comercios. • Ajuste de mesas, escritorios, archiveros y estaciones de trabajo. • Instalación en muebles modulares y de cocina. • Nivelación de estanterías ligeras y racks de almacenamiento. • Instalación en muebles de laboratorio y clínicas. • Mobiliario de hotelería y restaurantes. | nivelador económico utilizado especialmente en mobiliario | Acero galvanizado | Polipropileno (plástico) | https://inahermex.com/producto/nivelador-para-mobiliario-80-eth-3-100-kg/ | https://inahermex.com/wp-content/uploads/2022/08/ETH3.png | #VALUE!
ETH-4 | 120 Kg | Mobiliario | — | 5/16"-18, 3/8"-16 | 1 1/2" | .850" | 1" (5/16"), 1 1/2" (3/8") | • Nivelación de mobiliario en oficinas, hogares y comercios. • Ajuste de mesas, escritorios, archiveros y estaciones de trabajo. • Instalación en muebles modulares y de cocina. • Nivelación de estanterías ligeras y racks de almacenamiento. • Instalación en muebles de laboratorio y clínicas. | Nivelador de acero solido para grandes cargas. ... Equipos de corte industrial por láser, plasma o chorro de agua de gran formato. Estructuras fijas que requieren máxima estabilidad sobre superficies desniveladas. Soporte para transportadores de banda o rodillos en manejo de materiales pesados. Estaciones automatizadas de carga y descarga con alta exigencia estructural. Líneas de ensamble estructural que demandan una base sólida, precisa y confiable pa", | Acero galvanizado | Polipropileno (plástico) | https://inahermex.com/producto/nivelador-para-mobiliario-eth-4-100-kg/ | https://inahermex.com/wp-content/uploads/2022/08/ETH-4-4.png | #VALUE!
ETH-5 | 140 Kg | Mobiliario | — | 5/16"-18, 3/8"-16 | 2" | .850" | 1 1/2" | • Nivelación de mobiliario en oficinas, hogares y comercios. • Ajuste de mesas, escritorios, archiveros y estaciones de trabajo. • Instalación en muebles modulares y de cocina. • Nivelación de estanterías ligeras y racks de almacenamiento. • Instalación en muebles de laboratorio y clínicas. • Mobiliario de hotelería y restaurantes. • Instalación en muebles modulares y de cocina. | — | Acero galvanizado | Polipropileno (plástico) | https://inahermex.com/producto/nivelador-para-mobiliario-eth-5-120-kg/ | https://inahermex.com/wp-content/uploads/2022/11/ETH-1.png | #VALUE!
ETH-6 | 140 Kg | Mobiliario | — | 3/8"-16 | 2" | .850" | 1 1/2" | • Nivelación de mobiliario en oficinas, hogares y comercios. • Ajuste de mesas, escritorios, archiveros y estaciones de trabajo. • Instalación en muebles modulares y de cocina. • Nivelación de estanterías ligeras y racks de almacenamiento. • Instalación en muebles de laboratorio y clínicas. • Mobiliario de hotelería y restaurantes. • Instalación en muebles modulares y de cocina. | — | Acero galvanizado | Polipropileno (plástico) | https://inahermex.com/producto/nivelador-para-mobiliario-eth-6-120-kg/ | https://inahermex.com/wp-content/uploads/2022/11/ETH6.png | #VALUE!
ETH-8 | 150 Kg | Mobiliario | — | 5/16"-18, 3/8"-16 | 1 1/2" | .850" | 1" (5/16"), 1 1/2" (3/8") | • Nivelación de mobiliario en oficinas, hogares y comercios. • Ajuste de mesas, escritorios, archiveros y estaciones de trabajo. • Instalación en muebles modulares y de cocina. • Nivelación de estanterías ligeras y racks de almacenamiento. • Instalación en muebles de laboratorio y clínicas. • Mobiliario de hotelería y restaurantes. | nivelador económico utilizado especialmente en mobiliario | Acero galvanizado | Polipropileno (plástico) | https://inahermex.com/producto/nivelador-para-mobiliario-linea-eth-8-para-150-kg/ | https://inahermex.com/wp-content/uploads/2026/02/ETH8-495x400.png | #VALUE!
FNY-1 | 120 Kg | Mobiliario | — | 1/4"-20, 5/16"-18, 3/8"-16 | 1 1/2" | .560" | 1 1/2" | • Mobiliario de oficina. • Estanterías comerciales y de almacén ligero. • Muebles de hospitalidad y restaurantes. • Exhibidores y vitrinas. • Gabinetes y módulos de cocina. | nivelador económico utilizado especialmente en mobiliario | Acero galvanizado | Polipropileno (plástico) con casquillo de acero galvanizado | https://inahermex.com/producto/nivelador-para-mobiliario-fny-1-100-kg/ | https://inahermex.com/wp-content/uploads/2022/08/FNY-3.png | #VALUE!
HV-3 | 300 Kg | Rótula / Antiderrapante | M10×1.50, M12×1.75, M14×2.00, M16×2.00, M18×2.50, M20×2.50 | 3/8"-16, 7/16"-14, 1/2"-13, 5/8"-11, 3/4"-10 | 3" | .800" | 2" a 10" | • Equipos industriales que requieren nivelación sin anclaje, como mesas de trabajo y estaciones de ensamble. • Gabinetes eléctricos, racks de control y sistemas de automatización instalados en planta. • Transportadores ligeros o módulos de producción que deben mantenerse estables sin fijación permanente. | Rótula articulada que permite autoalineación hasta 15°, asegurando contacto uniforme en superficies irregulares. Su pad antiderrapante integrado mejora la adherencia al piso. | Acero galvanizado ó acero inoxidable T-304 | Nylon reforzado y pad de neopreno antiderrapante | https://inahermex.com/producto/nivelador-con-rotula-antiderrapante-hv-3-para-300kg/ | https://inahermex.com/wp-content/uploads/2026/02/2-VISTAS-2.png | #VALUE!
HV-3 FIJO | 300 Kg | Antiderrapante | M12×1.75, M14×2.00, M16×2.00, M18×2.50, M20×2.50 | 1/2"-13, 5/8"-11, 3/4"-10 | 3" | .800" | 2" a 10" | • Mesas de trabajo industriales y estaciones de ensamble instaladas sobre pisos nivelados. • Gabinetes eléctricos, racks de control y equipos de automatización que requieren soporte firme sin anclaje. • Transportadores ligeros o estructuras auxiliares en líneas de producción con necesidad de estabilidad. • Maquinaria ligera en áreas comerciales o industriales. | Diseño fijo con pad antiderrapante integrado que mejora la estabilidad del equipo sin necesidad de anclaje permanente, reduciendo desplazamientos durante operación. | Acero galvanizado ó acero inoxidable T-304 | Nylon reforzado y pad de neopreno antiderrapante | https://inahermex.com/producto/pie-de-nivelacion-antiderrapante-linea-hv-3-fijo-para-300-kg/ | https://inahermex.com/wp-content/uploads/2026/02/2-VISTAS-3.png | #VALUE!
HZ-3 | 1200 Kg | Rótula / Alta resistencia | M12×1.75, M14×2.00, M16×2.00, M18×2.50, M20×2.50 | 1/2"-13, 5/8"-11, 3/4"-10 | 3" | 3/4" | 3" a 10" | • Soporte robusto en bandas transportadoras, mesas de ensamblaje y líneas de producción de alta velocidad, asegurando nivelación y estabilidad. | Fabricado con acero solido y articulado para pisos irregulares. | Acero galvanizado ó acero inoxidable T-304 | Acero galvanizado ó acero inoxidable T-304 | https://inahermex.com/producto/nivelador-de-acero-con-rotula-con-anclaje-al-piso-hz-3-para-1200kg/ | https://inahermex.com/wp-content/uploads/2026/05/HZ-3.png | #VALUE!
IMH | 200 Kg | Uso rudo | — | 1/4"-20, 5/16"-18, 3/8"-16 | 0.98" (1/4"), 1.200" (5/16"), 1.315" (3/8") | .040" (1/4"), .050" (5/16"), .080" (3/8") | 2" | • Uso en racks de almacenamiento, estanterías metálicas y mesas de trabajo industriales, proporcionando estabilidad en superficies irregulares. • Aplicable en soportes para exhibición, vitrinas industriales y stands de feria, asegurando nivelación adecuada en distintos tipos de suelos. • Nivelación en mesas de trabajo para herramientas, estaciones de reparación y bancadas de trabajo, permitiendo ajustes precisos para cada operación. | Nivelador de acero de uso industrial, utilizado para estantería y muebles industriales, es una opción económica y es única medida. | Acero galvanizado | Acero galvanizado | https://inahermex.com/producto/nivelador-de-uso-rudo-imh-para-150-a-200-kg/ | https://inahermex.com/wp-content/uploads/2022/09/IMH-2.png | #VALUE!
INX-3 | 2500 Kg | Alta resistencia / Antiderrapante | M12×1.75, M14×2.00, M16×2.00, M18×2.50, M20×2.50, M24×3.00 | 1/2"-13, 5/8"-11, 3/4"-10, 7/8"-9, 1"-8 | 3" | 1" | 3" a 10" | • Equipos de corte industrial por láser, plasma o chorro de agua de gran formato. • Estructuras fijas que requieren máxima estabilidad sobre superficies desniveladas. • Estaciones automatizadas de carga y descarga con alta exigencia estructural. • Líneas de ensamble estructural que demandan una base sólida, precisa y | Nivelador de acero solido para grandes cargas y antiderrapante. | Acero galvanizado ó acero inoxidable T-304 | Acero galvanizado ó acero inoxidable T-304 | https://inahermex.com/producto/nivelador-de-alta-resistencia-inoxidable-inx-3-500-a-2000kg/ | https://inahermex.com/wp-content/uploads/2022/08/INX-3-1-1030x1030.png | #VALUE!
KT-3 | 1500-2000 Kg | Alta resistencia / Anclaje al piso | M12×1.75, M14×2.00, M16×2.00, M18×2.50, M20×2.50, M24×3.00 | 1/2"-13, 5/8"-11, 3/4"-10, 7/8"-9, 1"-8 | 3" | 1" | 3" a 10" | • Aplicado en bancos de pruebas de motores, estaciones de ensamblaje de chasis y maquinaria de soldadura automotriz, asegurando una base firme. • Soporte en cortadoras láser de alta precisión, mesas de plasma CNC y sistemas de corte por chorro de agua, evitando desajustes y mejorando la precisión del corte. • Uso en plataformas de inspección, robots de ensamblaje y estaciones de calidad, garantizando una base firme para operaciones de precisión. | Nivelador de acero solido para grandes cargas | Acero galvanizado ó acero inoxidable T-304 | Acero galvanizado ó acero inoxidable T-304 | https://inahermex.com/producto/nivelador-de-alta-resistencia-antiderrapante-linea-kt-3-para-1500-a-2000-kg/ | https://inahermex.com/wp-content/uploads/2023/03/KT-3-1030x1030.png | #VALUE!
KTL-3 | 2500 Kg | Alta resistencia | M12×1.75, M14×2.00, M16×2.00, M18×2.50, M20×2.50, M24×3.00 | 1/2"-13, 5/8"-11, 3/4"-10, 7/8"-9, 1"-8 | 3" | .800" | 3" a 10" | • Equipos de corte industrial por láser, plasma o chorro de agua de gran formato. • Estructuras fijas que requieren máxima estabilidad sobre superficies desniveladas. • Soporte para transportadores de banda o rodillos en manejo de materiales pesados. • Estaciones automatizadas de carga y descarga con alta exigencia estructural. • Líneas de ensamble estructural que demandan una base sólida, precisa y confiable para módulos de trabajo, equipos automatizados o sistemas de manipulación | Nivelador de acero solido para grandes cargas | Acero galvanizado ó acero inoxidable T-304 | Acero galvanizado ó acero inoxidable T-304 | https://inahermex.com/producto/nivelador-de-alta-resistencia-antiderrapante-linea-ktl-3-para-1500-a-2000-kg/ | https://inahermex.com/wp-content/uploads/2023/03/KTL-3-1-1030x1030.png | #VALUE!
KX-3 | 2500 Kg | Alta resistencia / Antiderrapante | M12×1.75, M14×2.00, M16×2.00, M18×2.50, M20×2.50, M24×3.00 | 1/2"-13, 5/8"-11, 3/4"-10, 7/8"-9, 1"-8 | 3" | 1" | 3" a 10" | • Equipos de corte industrial por láser, plasma o chorro de agua de gran formato. • Estructuras fijas que requieren máxima estabilidad sobre superficies desniveladas. • Soporte para transportadores de banda o rodillos en manejo de materiales • Estaciones automatizadas de carga y descarga con alta exigencia estructural. • Líneas de ensamble estructural que demandan una base sólida, precisa y | Nivelador de acero solido para grandes cargas. | Acero galvanizado ó acero inoxidable T-304 | Acero galvanizado ó acero inoxidable T-304 | https://inahermex.com/producto/nivelador-de-alta-resistencia-antiderrapante-linea-kx-3-para-1500-a-2000-kg/ | https://inahermex.com/wp-content/uploads/2023/03/KX-3-3-1030x1030.png | #VALUE!
LE-2 | 1500 Kg | Alta resistencia | M12×1.75, M14×2.00, M16×2.00, M18×2.50, M20×2.50 | 1/2"-13, 5/8"-11, 3/4"-10 | 2" | .314" | 2" a 10" | • Nivelación de maquinaria ligera y mediana, proporcionando estabilidad en suelos irregulares. • Uso en estanterías metálicas y racks de almacenamiento, asegurando una distribución uniforme de la carga. • Montaje en sistemas de producción y líneas de ensamble, optimizando estabilidad y seguridad operativa. | Nivelador de acero solido para grandes cargas. | Acero galvanizado ó acero inoxidable T-304 | Acero galvanizado ó acero inoxidable T-304 | https://inahermex.com/producto/nivelador-de-alta-resistencia-linea-le-2-para-1500-kg/ | https://inahermex.com/wp-content/uploads/2025/03/LE-2-1-1030x1030.png | #VALUE!
LTC-2 | 250 Kg | Anclaje al piso / Antivibratorio | M10×1.50, M12×1.75, M14×2.00, M16×2.00 | 3/8"-16, 7/16"-14, 1/2"-13, 5/8"-11 | 2" | .850" | 2" a 10" | • Proporciona fijación estable en prensas de impresión offset, flexográficas y equipos de • Aplicable en centrífugas, microscopios electrónicos y estaciones de análisis clínico, • Equipos compactos que requieren fijación estable en pisos lisos • Mesas de inspección, control de calidad o estaciones de ensamble | Anti-vibración, antiderrapante y cuenta con anclaje al piso. | Acero galvanizado ó acero inoxidable T-304 | Acero galvanizado ó acero inoxidable T-304 | https://inahermex.com/producto/nivelador-con-fijacion-al-piso-ltc-2-150-a-200-kg/ | https://inahermex.com/wp-content/uploads/2022/08/LTC-2-2-1030x1030.png | #VALUE!
M-250 | 200 Kg | Antivibratorio / Antiderrapante | M10×1.50, M12×1.75, M14×2.00, M16×2.00 | 3/8"-16, 7/16"-14, 1/2"-13, 5/8"-11 | 2.50" | 3/4" | 2" a 10" | • Gabinetes industriales, racks eléctricos y estaciones de control que requieren estabilidad sin vibración. • Mesas de trabajo industriales y equipos auxiliares en áreas de ensamble o inspección. • Equipos de laboratorio o medición donde se busca reducir microvibraciones y mejorar precisión. | Ideal para instalaciones que requieren estabilidad sin anclaje permanente, reduciendo la transmisión de energía estructural al piso y mejorando la precisión operativa. | Acero galvanizado ó acero inoxidable T-304 | Acero galvanizado ó acero inoxidable T-304 | https://inahermex.com/producto/pie-de-nivelacion-antivibracion-m-250-para-200-kg/ | https://inahermex.com/wp-content/uploads/2026/02/M-250-2026.png | #VALUE!
M-338 | 300 Kg | Antivibratorio / Antiderrapante | M12×1.75, M14×2.00, M16×2.00, M18×2.50, M20×2.50, M24×3.00 | 3/8"-16, 7/16"-14, 1/2"-13, 5/8"-11, 3/4"-10, 7/8"-9, 1"-8 | 3.38" | .900" | 2" a 10" | • Equipos médicos y de laboratorio: Uso en mesas de laboratorio, microscopios y equipos de precisión donde se requiere aislamiento de vibraciones y protección de superficies. • Líneas de producción con robots industriales para evitar interferencias por vibraciones. • Máquinas de medición por coordenadas (CMM) y equipos de inspección óptica. | Anti-vibración y antiderrapante. | Acero galvanizado ó acero inoxidable T-304 | Acero galvanizado ó acero inoxidable T-304 | https://inahermex.com/producto/nivelador-antivibratorio-m-338-250-a-300-kg/ | https://inahermex.com/wp-content/uploads/2022/08/M-338.1.png | #VALUE!
M-400 | 500 Kg | Antivibratorio / Antiderrapante | M12×1.75, M14×2.00, M16×2.00, M18×2.50, M20×2.50, M24×3.00 | 3/8"-16, 7/16"-14, 1/2"-13, 5/8"-11, 3/4"-10, 7/8"-9, 1"-8 | 4" | 1" | 3" a 10" | • Líneas de producción y bandas transportadoras: Absorbiendo impactos mecánicos y • Reduce vibraciones en sistemas de refrigeración, ventilación y compresores • Asegura estabilidad en brazos robóticos y líneas de ensamblaje automatizadas. | Antiderrapante y anti-vibratorio para maquinaría y equipos industriales. | Acero galvanizado ó acero inoxidable T-304 | Acero galvanizado ó acero inoxidable T-304 | https://inahermex.com/producto/nivelador-antivibratorio-m-400-500-kg/ | https://inahermex.com/wp-content/uploads/2022/08/M-400-3.png | #VALUE!
MBR-450 | 600 Kg | Anclaje al piso | M12×1.75, M14×2.00, M16×2.00, M18×2.50, M20×2.50 | 1/2"-13, 5/8"-11, 3/4"-10 | 4.5" largo × 2.3" ancho | 3/16" | 2" a 10" | • Uso en mesas de preparación, anaqueles de almacenamiento y carros de servicio, garantizando un soporte seguro en entornos comerciales. • Aplicado en sistemas de almacenamiento de carga media y estanterías metálicas, asegurando fijación firme en suelos de concreto. • Nivelación en plataformas de empaque, estaciones de pesaje y sistemas de manipulación de carga, asegurando estabilidad en procesos de distribución. | Nivelador solido de acero con anclaje al piso. | Acero galvanizado | Acero galvanizado | https://inahermex.com/producto/nivelador-industrial-con-fijacion-mbr-450-300-kg/ | https://inahermex.com/wp-content/uploads/2022/08/MBR-1-1030x1030.png | #VALUE!
MD-880 | 500 Kg | Antivibratorio / Antiderrapante | — | 5/8"-11 | 88 mm | 40 mm | 3" a 10" | • Aplicado en bases de compresores, sistemas de ventilación y equipos de climatización industrial, optimizando soporte. • Soporte en máquinas de llenado, etiquetado y sellado automático, evitando deslizamientos. • Aplicado en sistemas de racks, plataformas de carga y estructuras metálicas, asegurando una base firme. | Anti-vibratorio para maquinaria industrial. | Acero galvanizado | Acero galvanizado con caucho neopreno con dureza de 65° shore A +/- 5° | https://inahermex.com/producto/pata-niveladora-antivibracion-md-880-500-kg/ | https://inahermex.com/wp-content/uploads/2022/08/MD880-1030x1030.png | #VALUE!
MF-338 | 300 Kg | Antivibratorio / Anclaje al piso | M12×1.75, M14×2.00, M16×2.00, M18×2.50, M20×2.50, M24×3.00 | 3/8"-16, 7/16"-14, 1/2"-13, 5/8"-11, 3/4"-10, 7/8"-9, 1"-8 | 4.125" | .900" | 2" a 10" | • Equipos médicos y de laboratorio: Uso en mesas de laboratorio, microscopios y equipos de precisión donde se requiere aislamiento de vibraciones y protección de superficies. • Líneas de producción con robots industriales para evitar interferencias por vibraciones. • Máquinas de medición por coordenadas (CMM) y equipos de inspección óptica. | Anti-vibración y antiderrapante. | Acero galvanizado ó acero inoxidable T-304 | Acero galvanizado | https://inahermex.com/producto/nivelador-antivibratorio-con-anclaje-al-piso-linea-mf-338-para-300-kg/ | https://inahermex.com/wp-content/uploads/2025/07/MF338.png | #VALUE!
MKD-2 | 250 Kg | Antivibratorio / Antiderrapante | M10×1.50, M12×1.75, M14×2.00, M16×2.00 | 3/8"-16, 7/16"-14, 1/2"-13, 5/8"-11 | 2" | .870" | 2" a 10" | • Ideal para brazos robóticos y líneas de ensamblaje, asegurando estabilidad en suelos con posibles desniveles. • Reduce el ruido estructural y las vibraciones en compresores, trasnsportadores, motores eléctricos y sistemas de extracción de aire. • Equipos de refrigeración y ventilación. | Anti-vibración y antiderrapante. | Acero galvanizado ó acero inoxidable T-304 | Acero galvanizado ó acero inoxidable T-304 | https://inahermex.com/producto/nivelador-antiderrapante-mkd-2-100-a-150kg/ | https://inahermex.com/wp-content/uploads/2022/08/MKD-2-3.png | #VALUE!
MKD-3 | 400 Kg | Antivibratorio / Antiderrapante | M12×1.75, M14×2.00, M16×2.00, M18×2.50, M20×2.50, M24×3.00 | 3/8"-16, 7/16"-14, 1/2"-13, 5/8"-11, 3/4"-10, 7/8"-9, 1"-8 | 3" | 1.250" | 2" a 10" | • Uso en bancos de pruebas, máquinas de medición por coordenadas (CMM) y estaciones de calibración óptica, proporcionando estabilidad en mediciones de precisión. • Uso en bancos de pruebas, máquinas de medición por coordenadas (CMM) y estaciones de calibración óptica, proporcionando estabilidad en mediciones de precisión. • Uso en máquinas de cosido, cortadoras láser para textiles y sistemas de impresión digital, minimizando movimientos indeseados. | Anti-vibración y antiderrapante. | Acero galvanizado ó acero inoxidable T-304 | Acero galvanizado ó acero inoxidable T-304 | https://inahermex.com/producto/nivelador-antiderrapante-linea-mkd-3-para-350-kg/ | https://inahermex.com/wp-content/uploads/2022/10/MKD-3-1030x1030.png | #VALUE!
MKDR-3 | 250 Kg | Rótula / Antivibratorio | M12×1.75, M14×2.00, M16×2.00, M18×2.50, M20×2.50 | 1/2"-13, 5/8"-11, 3/4"-10 | 3" | 1.250" | 2" a 10" | • Maquinaria instalada en superficies inclinadas o irregulares. • Equipos de automatización que requieren ajuste angular y alta estabilidad. • Instalación de gabinetes, controladores o bancos de prueba en piso desnivelado. • Líneas de producción con robots industriales para evitar interferencias por | Para superficies irregulares, anti-vibración y antiderrapante. | Acero galvanizado ó acero inoxidable T-304 | Acero galvanizado ó acero inoxidable T-304 | https://inahermex.com/producto/nivelador-articulado-anti-vibracion-linea-mkdr-3-para-300-kg/ | https://inahermex.com/wp-content/uploads/2022/10/mkdr.png | #VALUE!
MLC-3 | 600 Kg | Anclaje al piso | M12×1.75, M14×2.00, M16×2.00, M18×2.50, M20×2.50 | 1/2"-13, 5/8"-11, 3/4"-10 | 3" | 3/16" | 2" a 10" | • Aplicado en sistemas de almacenamiento de carga media y estanterías metálicas, asegurando fijación firme en suelos de concreto. • Uso en mesas de preparación, anaqueles de almacenamiento y carros de servicio, garantizando un soporte seguro en entornos comerciales. | Nivelador sólido de acero con anclaje al piso. | Acero galvanizado | Acero galvanizado | https://inahermex.com/producto/nivelador-industrial-con-fijacion-mlc-3-300-kg/ | https://inahermex.com/wp-content/uploads/2022/08/1.4-1030x1030.png | #VALUE!
MLK-3 | 800 Kg | Alta resistencia / Antiderrapante | M12×1.75, M14×2.00, M16×2.00, M18×2.50, M20×2.50, M24×3.00 | 1/2"-13, 5/8"-11, 3/4"-10, 7/8"-9, 1"-8 | 3" | 1" | 3" a 10" | • Equipos de corte industrial por láser, plasma o chorro de agua de gran formato. • Estructuras fijas que requieren máxima estabilidad sobre superficies desniveladas. • Soporte para transportadores de banda o rodillos en manejo de materiales pesados. • Estaciones automatizadas de carga y descarga con alta exigencia estructural. • Líneas de ensamble estructural que demandan una base sólida, precisa y confiable para módulos de trabajo, equipos automatizados o sistemas de manipulación. | Fabricado en aluminio solido y cuenta con Pad antiderrapante de neopreno. | Acero galvanizado ó acero inoxidable T-304 | Aluminio | https://inahermex.com/producto/pata-niveladora-de-aluminio-mlk-200-a-300-kg/ | https://inahermex.com/wp-content/uploads/2022/08/mLK-3-1-1030x1030.png | #VALUE!
MLK-4 | 1000 Kg | Alta resistencia / Antiderrapante | M12×1.75, M14×2.00, M16×2.00, M18×2.50, M20×2.50, M24×3.00 | 1/2"-13, 5/8"-11, 3/4"-10, 7/8"-9, 1"-8 | 4" | 1 1/8" | 3" a 10" | • Equipos de corte industrial por láser, plasma o chorro de agua de gran formato. • Estructuras fijas que requieren máxima estabilidad sobre superficies desniveladas. • Soporte para transportadores de banda o rodillos en manejo de materiales pesados. • Estaciones automatizadas de carga y descarga con alta exigencia estructural. • Líneas de ensamble estructural que demandan una base sólida, precisa y confiable para módulos de trabajo, equipos automatizados o sistemas de manipulación. | Fabricado en aluminio solido y cuenta con Pad antiderrapante de neopreno. | Acero galvanizado ó acero inoxidable T-304 | Aluminio | https://inahermex.com/producto/pata-niveladora-industrial-de-aluminio-linea-mlk-4-para-800-kg/ | https://inahermex.com/wp-content/uploads/2023/04/MLK-4-1030x1030.png | #VALUE!
MLR-3 | 2500 Kg | Alta resistencia | M12×1.75, M14×2.00, M16×2.00, M18×2.50, M20×2.50, M24×3.00 | 1/2"-13, 5/8"-11, 3/4"-10, 7/8"-9, 1"-8 | 3" | .787" | 3" a 10" | • Equipos de corte industrial por láser, plasma o chorro de agua de gran formato. • Estructuras fijas que requieren máxima estabilidad sobre superficies desniveladas. • Soporte para transportadores de banda o rodillos en manejo de materiales pesados. • Estaciones automatizadas de carga y descarga con alta exigencia estructural. • Líneas de ensamble estructural que demandan una base sólida, precisa y confiable para módulos de trabajo, equipos automatizados o sistemas de manipulación. | nivelador de acero solido para grandes cargas. | Acero galvanizado ó acero inoxidable T-304 | Acero galvanizado ó acero inoxidable T-304 | https://inahermex.com/producto/nivelador-de-alta-resistencia-inoxidable-mlr-3-500-a-2000kg/ | https://inahermex.com/wp-content/uploads/2022/08/1-53-1030x1030.png | #VALUE!
MR-338 | 300 Kg | Rótula / Antivibratorio | M10×1.50, M12×1.75, M14×2.00, M16×2.00, M18×2.50, M20×2.50 | 3/8"-16, 7/16"-14, 1/2"-13, 5/8"-11, 3/4"-10 | 3.38" | .960" | 2" a 10" | • Nivelación y soporte antivibratorio en maquinaria ligera-mediana y de precisión. • Uso en sistemas de manufactura automatizada, asegurando una fijación estable al suelo. • Soporte con rótula para autoajuste en superficies inclinadas e irregulares. | Anti-vibración, antiderrapante y articulado. | Acero galvanizado ó acero inoxidable T-304 | Acero galvanizado ó acero inoxidable T-304 | https://inahermex.com/producto/nivelador-con-rotula-antivibratorio-linea-mr-338-400-de-300-a-500-kg/ | https://inahermex.com/wp-content/uploads/2026/02/1-14.png | #VALUE!
MR-400 | 500 Kg | Rótula / Antivibratorio | M10×1.50, M12×1.75, M14×2.00, M16×2.00, M18×2.50, M20×2.50 | 3/8"-16, 7/16"-14, 1/2"-13, 5/8"-11, 3/4"-10 | 4" | .800" | 2" a 10" | • Nivelación y soporte antivibratorio en maquinaria ligera-mediana y de precisión. • Uso en sistemas de manufactura automatizada, asegurando una fijación estable al suelo. • Soporte con rótula para autoajuste en superficies inclinadas e irregulares. | Anti-vibración, antiderrapante y articulado. | Acero galvanizado ó acero inoxidable T-304 | Acero galvanizado ó acero inoxidable T-304 | https://inahermex.com/producto/nivelador-con-rotula-antivibratorio-linea-mr-400-de-500-kg/ | https://inahermex.com/wp-content/uploads/2026/02/1-14.png | #VALUE!
MRN-3 | 150 Kg | Mobiliario | — | 3/8"-16 | 3" | .871" | 2 1/2" | • Nivelación de mobiliario de oficina y hogar, proporcionando estabilidad en superficies irregulares. • Uso en estanterías comerciales y racks de almacenamiento ligero. • Instalación en mesas de trabajo y estaciones industriales. • Soporte en mostradores y exhibidores comerciales, mejorando la seguridad estructural. • Nivelación de equipos y mobiliario en laboratorios y clínicas. • Aplicación en muebles de hotelería y restaurantes. | — | Acero galvanizado | Polipropileno (plástico) | https://inahermex.com/producto/nivelador-para-mobiliario-linea-mrn-3-130-para-kg/ | https://inahermex.com/wp-content/uploads/2022/11/MRN.png | #VALUE!
MRNB-3 | 130 Kg | Mobiliario | — | 5/16"-18, 3/8"-16 | 3" | .729" | 1 1/2" | • Nivelación de mobiliario de oficina y hogar, proporcionando estabilidad en superficies irregulares. • Uso en estanterías comerciales y racks de almacenamiento ligero. • Instalación en mesas de trabajo y estaciones industriales. • Soporte en mostradores y exhibidores comerciales, mejorando la seguridad estructural. • Nivelación de equipos y mobiliario en laboratorios y clínicas. • Aplicación en muebles de hotelería y restaurantes. | — | Acero galvanizado | Polipropileno (plástico) | https://inahermex.com/producto/nivelador-para-mobiliario-linea-mrnb-3-para-130-kg/ | https://inahermex.com/wp-content/uploads/2022/11/MRNB.png | #VALUE!
MS-3 | 600 Kg | Anclaje al piso | M12×1.75, M14×2.00, M16×2.00, M18×2.50, M20×2.50 | 1/2"-13, 5/8"-11, 3/4"-10 | 4" largo × 3" ancho | 3/16" | 2" a 10" | • Uso en mesas de preparación, anaqueles de almacenamiento y carros de servicio, garantizando un soporte seguro en entornos comerciales. • Aplicado en sistemas de almacenamiento de carga media y estanterías metálicas, asegurando fijación firme en suelos de concreto. • Nivelación en plataformas de empaque, estaciones de pesaje y sistemas de manipulación de carga, asegurando estabilidad en procesos de distribución. | Nivelador sólido de acero con anclaje al piso. | Acero galvanizado | Acero galvanizado | https://inahermex.com/producto/nivelador-industrial-con-anclaje-al-piso-linea-ms-3-para-300-kg/ | https://inahermex.com/wp-content/uploads/2023/06/MS-3-1030x1030.png | #VALUE!
MT-1 | 150 Kg | Uso rudo | M6×1.00, M8×1.25 | 1/4"-20, 5/16"-18 | 1.283" | .335" | 1" a 4" | • Adecuado para bancos de trabajo, mesas de producción y estaciones de inspección donde se necesita nivelación precisa sin perforaciones en el suelo. • Uso en mobiliario industrial y estaciones de trabajo • Ideal para equipos electrónicos, gabinetes eléctricos, impresoras industriales y maquinaria de ensamblaje que requieren estabilidad. • Nivelador para maquinaria ligera. | Uso rudo y fabricado en tu totalidad de acero. | Acero galvanizado | Acero galvanizado | https://inahermex.com/producto/nivelador-de-uso-rudo-linea-mt-1-para-170-kg/ | https://inahermex.com/wp-content/uploads/2023/01/MT-1-1-1030x1030.png | #VALUE!
MT-1 CON PAD | 150 Kg | Uso rudo / Antiderrapante | M6×1.00, M8×1.25 | 1/4"-20, 5/16"-18 | 1.283" | .335" | 1" a 4" | • Adecuado para bancos de trabajo, mesas de producción y estaciones de inspección donde se necesita nivelación precisa sin perforaciones en el suelo. • Uso en mobiliario industrial y estaciones de trabajo • Ideal para equipos electrónicos, gabinetes eléctricos, impresoras industriales y maquinaria de ensamblaje que requieren estabilidad. • Nivelador para maquinaria ligera. | Uso rudo y fabricado en tu totalidad de acero. | Acero galvanizado | Acero galvanizado | https://inahermex.com/producto/nivelador-antiderrapante-de-uso-rudo-linea-mt-1-para-150-kg/ | https://inahermex.com/wp-content/uploads/2025/04/MT-1-CON-PAD-1.png | #VALUE!
MT-2 | 250 Kg | Uso rudo | M10×1.50, M12×1.75, M14×2.00, M16×2.00 | 3/8"-16, 7/16"-14, 1/2"-13, 5/8"-11 | 2" | .450" | 2" a 10" | • Ideal para equipos electrónicos, gabinetes eléctricos, impresoras industriales y maquinaria de ensamblaje que requieren estabilidad sin fijación permanente. • Soporte para maquinaria ligera y media. • Líneas de producción con robots industriales para evitar interferencias por vibraciones. • Uso en mobiliario industrial y estaciones de trabajo | Uso rudo y fabricado en tu totalidad de acero. | Acero galvanizado ó acero inoxidable T-304 | Acero galvanizado ó acero inoxidable T-304 | https://inahermex.com/producto/nivelador-de-uso-rudo-mt-2-150-a-200kg/ | https://inahermex.com/wp-content/uploads/2022/08/MT2-1.png | #VALUE!
MT-2 CON PAD | 250 Kg | Uso rudo / Antiderrapante | M10×1.50, M12×1.75, M14×2.00, M16×2.00 | 3/8"-16, 7/16"-14, 1/2"-13, 5/8"-11 | 2" | .450" | 2" a 10" | • Ideal para equipos electrónicos, gabinetes eléctricos, impresoras industriales y maquinaria de ensamblaje que requieren estabilidad sin fijación permanente. • Soporte para maquinaria ligera y media. • Líneas de producción con robots industriales para evitar interferencias por vibraciones. • Uso en mobiliario industrial y estaciones de trabajo | Antiderrapante, uso rudo y fabricado en tu totalidad de acero. | Acero galvanizado ó acero inoxidable T-304 | Acero galvanizado ó acero inoxidable T-304 | https://inahermex.com/producto/nivelador-antiderrapante-mt-2-150-a-200kg/ | https://inahermex.com/wp-content/uploads/2022/08/MT2.png | #VALUE!
MT-3 | 400 Kg | Uso rudo / Anclaje al piso | M12×1.75, M14×2.00, M16×2.00, M18×2.50, M20×2.50, M24×3.00 | 1/2"-13, 5/8"-11, 3/4"-10, 7/8"-9, 1"-8 | 3.5" | .800" | 2" a 10" | • Uso en mesas de preparación, anaqueles de almacenamiento y carros de servicio, garantizando un soporte seguro en entornos comerciales. • Aplicado en sistemas de almacenamiento de carga media y estanterías metálicas, asegurando fijación firme en suelos de concreto. • Nivelación en plataformas de empaque, estaciones de pesaje y sistemas de manipulación de carga, asegurando estabilidad en procesos de distribución. | Cuenta con 4 barrenos para fijar al suelo. | Acero galvanizado ó acero inoxidable T-304 | Acero galvanizado ó acero inoxidable T-304 | https://inahermex.com/producto/nivelador-industrial-con-anclaje-al-piso-mt-3-300-a-400kg/ | https://inahermex.com/wp-content/uploads/2022/08/MT-3-1030x1030.png | #VALUE!
MT-3 ANTIDERRAPANTE | 400 Kg | Antiderrapante | M12×1.75, M14×2.00, M16×2.00, M18×2.50, M20×2.50, M24×3.00 | 1/2"-13, 5/8"-11, 3/4"-10, 7/8"-9, 1"-8 | 3.5" | .800" | 2" a 10" | • Uso en mesas de preparación, anaqueles de almacenamiento y carros de servicio, garantizando un soporte seguro en entornos comerciales. • Aplicado en sistemas de almacenamiento de carga media y estanterías metálicas, asegurando fijación firme en suelos de concreto. • Nivelación en plataformas de empaque, estaciones de pesaje y sistemas de manipulación de carga, asegurando estabilidad en procesos de distribución. | Antiderrapante. | Acero galvanizado ó acero inoxidable T-304 | Acero galvanizado ó acero inoxidable T-304 | https://inahermex.com/producto/nivelador-industrial-linea-mt-3-antiderrapante-para-300-a-400-kg/ | https://inahermex.com/wp-content/uploads/2025/02/MT-3-1030x1030.png | #VALUE!
MTA-120 | 300 Kg | Anclaje al piso / Uso rudo | M12×1.75, M14×2.00, M16×2.00, M18×2.50, M20×2.50 | 1/2"-13, 5/8"-11, 3/4"-10 | 120 largo × 70 ancho mm | 18 mm | 2" a 10" | • Estaciones de producción o ensamble con requerimientos de fijación segura. • Maquinaria auxiliar en líneas de manufactura que opera en ciclos prolongados. • Montaje de maquinaria en zonas de paso o donde se prioriza la seguridad del anclaje. • Base de anclaje para stands comerciales y mobiliario técnico. | cuenta con anclaje a suelo, uso industrial y fabricado en tu totalidad de acero. | Acero galvanizado | Acero galvanizado | https://inahermex.com/producto/nivelador-con-anclaje-al-piso-mta-120-200-a-250kg/ | https://inahermex.com/wp-content/uploads/2022/08/MTA.png | #VALUE!
MTL-2 | 200 Kg | Uso rudo | M8×1.25 | 5/16"-18, 3/8"-16 | 2" | .350" | 2" a 10" | • Adecuado para bancos de trabajo, mesas de producción y estaciones de inspección donde se necesita nivelación precisa sin perforaciones en el suelo. • Recomendado para básculas industriales, plataformas de pesaje y analizadores de laboratorio, permitiendo una base firme sin deslizamientos. • Nivelación en plataformas de empaque, estaciones de pesaje y sistemas de manipulación de carga, asegurando estabilidad en procesos de distribución. | Uso industrial y fabricado en tu totalidad de acero. | Acero galvanizado | Acero galvanizado | https://inahermex.com/producto/nivelador-articulado-linea-mtl-2-para-200-kg/ | https://inahermex.com/wp-content/uploads/2022/12/MTL-2-1030x1030.png | #VALUE!
MTL-2 CON PAD | 200 Kg | Uso rudo / Antiderrapante | M8×1.25 | 5/16"-18, 3/8"-16 | 2" | .350" | 2" a 10" | • Adecuado para bancos de trabajo, mesas de producción y estaciones de inspección donde se necesita nivelación precisa sin perforaciones en el suelo. • Recomendado para básculas industriales, plataformas de pesaje y analizadores de laboratorio, permitiendo una base firme sin deslizamientos. • Nivelación en plataformas de empaque, estaciones de pesaje y sistemas de manipulación de carga, asegurando estabilidad en procesos de distribución. | Uso industrial, cuenta con PAD de neopreno y fabricado en tu totalidad de acero. | Acero galvanizado | Acero galvanizado | https://inahermex.com/producto/nivelador-linea-mtl-2-con-pad-para-200-kg/ | https://inahermex.com/wp-content/uploads/2022/12/MTL-2-CON-PAD-1030x1030.png | #VALUE!
MTR-2 | 200 Kg | Rótula | M12×1.75, M14×2.00, M16×2.00 | 1/2"-13, 5/8"-11 | 2" | .400" | 2" a 4" | • Sistemas de Pesaje y Básculas Industriales. • Equipos de Impresión y Grabado. • Equipos de Energía y Generadores. • Mesas de trabajo, estructuras metálicas o racks industriales. • Equipos que requieren ajuste básico en pisos con ligeras pendientes. | Articulado que se ajusta a pendientes, uso industrial y fabricado en tu totalidad de acero galvanizado. | Acero galvanizado | Acero galvanizado | https://inahermex.com/producto/nivelador-articulado-mtr-2-150-a-200kg/ | https://inahermex.com/wp-content/uploads/2022/08/MTR2-1.png | #VALUE!
MTR-2 CON PAD | 200 Kg | Rótula / Antiderrapante | M12×1.75, M14×2.00, M16×2.00 | 1/2"-13, 5/8"-11 | 2" | .400" | 2" a 4" | • Sistemas de Pesaje y Básculas Industriales. • Equipos de Impresión y Grabado. • Equipos de Energía y Generadores. • Mesas de trabajo, estructuras metálicas o racks industriales. • Equipos que requieren ajuste básico en pisos con ligeras pendientes. | Articulado que se ajusta a pendientes, uso industrial y fabricado en tu totalidad de acero galvanizado. | Acero galvanizado | Acero galvanizado | https://inahermex.com/producto/nivelador-articulado-linea-mtr-2-con-pad-para-200-kg/ | https://inahermex.com/wp-content/uploads/2022/12/MTR2-CON-PAD.png | #VALUE!
MV-700 | 350 Kg | Antivibratorio / Antiderrapante | — | 5/8"-11 | 70 mm | 25 mm | 3" a 10" | • Aplicable en mesas de inspección, estaciones de medición óptica y laboratorios de ensamble, optimizando precisión. • Soporte en máquinas de llenado, etiquetado y sellado automático, evitando deslizamientos. • Aplicado en sistemas de racks, plataformas de carga y estructuras metálicas, asegurando una base firme. | Nivelador roscado, antivibratorio y antiderrapante. | Acero galvanizado | Acero galvanizado con caucho neopreno con dureza de 65° shore A +/- 5° | https://inahermex.com/producto/pata-niveladora-antivibracion-mv-700-350-kg/ | https://inahermex.com/wp-content/uploads/2022/08/MV-700-1-1030x1030.png | #VALUE!
NR-2 | 800 Kg | Rótula / Alta resistencia | M12×1.75, M14×2.00, M16×2.00, M18×2.50, M20×2.50 | 1/2"-13, 5/8"-11, 3/4"-10 | 2" | .750" | 3" a 10" | • Soporte robusto en bandas transportadoras, mesas de ensamblaje y líneas de producción automatizadas, asegurando nivelación y estabilidad. • Opción en acero inoxidable T-304, ideal para procesos de producción con altos estándares de higiene y seguridad. | — | Acero galvanizado ó acero inoxidable T-304 | Acero galvanizado ó acero inoxidable T-304 | https://inahermex.com/producto/nivelador-con-rotula-nr-2-para-600kg/ | https://inahermex.com/wp-content/uploads/2023/03/NR2-1030x1030.png | #VALUE!
NR-3 | 1200 Kg | Rótula / Alta resistencia | M12×1.75, M14×2.00, M16×2.00, M18×2.50, M20×2.50 | 1/2"-13, 5/8"-11, 3/4"-10 | 3" | 3/4" | 3" a 10" | • Soporte industrial para bandas transportadoras y ensamblaje automotriz • Pie de nivelación para generadores industriales y turbinas energéticas • Nivelador de alta resistencia para equipos de pesaje y extrusión de plásticos. • Equipos industriales instalados en pisos con desnivel que requieren alineación fina y máxima resistencia. | Fabricado con acero solido y articulado para pisos irregulares. | Acero galvanizado ó acero inoxidable T-304 | Acero galvanizado ó acero inoxidable T-304 | https://inahermex.com/producto/nivelador-de-acero-con-rotula-nr-3-para-1000kg/ | https://inahermex.com/wp-content/uploads/2023/05/NR3-1030x1030.png | #VALUE!
NRT-3 | 1200 Kg | Rótula / Anclaje al piso / Alta resistencia | M12×1.75, M14×2.00, M16×2.00, M18×2.50, M20×2.50 | 1/2"-13, 5/8"-11, 3/4"-10 | 3" | 3/4" | 3" a 10" | • Soporte robusto en bandas transportadoras, mesas de ensamblaje y líneas de producción de alta velocidad, asegurando nivelación y estabilidad. | Fabricado con acero solido y articulado para pisos irregulares. | Acero galvanizado ó acero inoxidable T-304 | Acero galvanizado ó acero inoxidable T-304 | https://inahermex.com/producto/nivelador-de-acero-con-rotula-con-anclaje-al-piso-nrt-3-para-1000kg/ | https://inahermex.com/wp-content/uploads/2023/05/nrt-1.png | #VALUE!
NS-1 | 80 Kg | Antiderrapante | — | 1/4"-20 | 1 1/8" | 1/2" | 1 5/16" | • Proporciona una base estable y segura para básculas industriales y plataformas de pesaje de precisión. • Mejora la estabilidad de bancos de trabajo, estaciones de producción y mesas de ensamblaje en entornos industriales. • Dispositivos de medición y calibración. | Antiderrapante. | Acero galvanizado ó acero inoxidable T-304 | Caucho neopreno con dureza de 65° shore A +/- 5° | https://inahermex.com/producto/nivelador-antiderrapante-ns-1-80-kg/ | https://inahermex.com/wp-content/uploads/2022/08/NS1.png | #VALUE!
NS-10 | 150 Kg | Antiderrapante | — | 5/16"-18, 3/8"-16 | 1.65" | .600" | 1 1/2" | • Mejora la estabilidad de bancos de trabajo, estaciones de producción y mesas de ensamblaje en entornos industriales. • Básculas y sistemas de pesaje. • Equipos electrónicos y gabinetes eléctricos. • Mobiliario y estaciones de trabajo. | Antiderrapante. | Acero galvanizado ó acero inoxidable T-304 | Caucho neopreno con dureza de 65° shore A +/- 5° | https://inahermex.com/producto/nivelador-antiderrapante-linea-ns-10-para-120-kg/ | https://inahermex.com/wp-content/uploads/2022/12/NS10.png | #VALUE!
NS-11 | 250 Kg | Antiderrapante | — | 5/8"-11 | 2 1/2" | .750" | 2.800" | • Cabinas acústicas, racks electrónicos y tableros de control. • Máquinas de medición y equipos de laboratorio. • Sistemas de empaque, etiquetado y automatización ligera. • Estaciones de trabajo móviles o ajustables en piso liso. • Equipos en pisos con recubrimientos delicados o antiestáticos. | Antiderrapante. | Acero galvanizado ó acero inoxidable T-304 | Caucho neopreno con dureza de 65° shore A +/- 5° | https://inahermex.com/producto/nivelador-antiderrapante-linea-ns-11-para-200-kg/ | https://inahermex.com/wp-content/uploads/2023/01/NS-11-OF.png | #VALUE!
NS-12 | 150 Kg | Antiderrapante | — | 3/8"-16 | 1 5/8" | .600" | 1 3/4" | • Estabilidad para camas de hospital, equipos de diagnóstico y estaciones de monitoreo, reduciendo deslizamientos en pisos clínicos. • Uso en bancos de pesas, máquinas de ejercicio y plataformas de entrenamiento, proporcionando mejor agarre en superficies lisas. • Ideal para gabinetes eléctricos, racks de servidores y mobiliario técnico, previniendo oscilaciones por vibraciones menores. | Antiderrapante | Acero galvanizado ó acero inoxidable T-304 | Caucho neopreno con dureza de 65° shore A +/- 5° | https://inahermex.com/producto/nivelador-antiderrapante-linea-ns-12-para-150-kg/ | https://inahermex.com/wp-content/uploads/2025/03/NS-12-2.png | #VALUE!
NS-13 | 150 Kg | Antiderrapante | — | 3/8"-16 | 2" | 3/4" | 1 3/4" | • Estabilidad para camas de hospital, equipos de diagnóstico y estaciones de monitoreo, reduciendo deslizamientos en pisos clínicos. • Uso en bancos de pesas, máquinas de ejercicio y plataformas de entrenamiento, proporcionando mejor agarre en superficies lisas. • Ideal para gabinetes eléctricos, racks de servidores y mobiliario técnico, previniendo oscilaciones por vibraciones menores. | Proporciona alta adherencia y absorción de vibraciones menores. | Acero galvanizado ó acero inoxidable T-304 | Caucho neopreno con dureza de 65° shore A +/- 5° | https://inahermex.com/producto/nivelador-antiderrapante-linea-ns-13-para-150-kg/ | https://inahermex.com/wp-content/uploads/2026/02/NS13.png | #VALUE!
NS-2 | 150 Kg | Antiderrapante | — | 5/16"-18, 3/8"-16 | 1.350" | 600" | 1 1/2" | • Estabilidad para camas de hospital, equipos de diagnóstico y estaciones de monitoreo, reduciendo deslizamientos en pisos clínicos. • Uso en bancos de pesas, máquinas de ejercicio y plataformas de entrenamiento, proporcionando mejor agarre en superficies lisas. • Ideal para gabinetes eléctricos, racks de servidores y mobiliario técnico, previniendo oscilaciones por vibraciones menores. | Antiderrapante. | Acero galvanizado ó acero inoxidable T-304 | Caucho neopreno con dureza de 65° shore A +/- 5° | https://inahermex.com/producto/nivelador-antiderrapante-ns-2-100-kg/ | https://inahermex.com/wp-content/uploads/2022/08/NS2.png | #VALUE!
NS-3 | 200 Kg | Antiderrapante | — | 1/2"-13 | 2 1/2" | 1/2" | 2.800" | • Cabinas acústicas, racks electrónicos y tableros de control. • Máquinas de medición y equipos de laboratorio. • Sistemas de empaque, etiquetado y automatización ligera. • Estaciones de trabajo móviles o ajustables en piso liso. • Equipos en pisos con recubrimientos delicados o antiestáticos. | Antiderrapante. | Acero galvanizado ó acero inoxidable T-304 | Caucho neopreno con dureza de 65° shore A +/- 5° | https://inahermex.com/producto/nivelador-antiderrapante-ns-3-150-kg/ | https://inahermex.com/wp-content/uploads/2022/08/NS-3-5.png | #VALUE!
NS-5 | 200 Kg | Antiderrapante | — | 1/2"-13 | 2 1/2" | .564" | 2.800" | • Cabinas acústicas, racks electrónicos y tableros de control. • Máquinas de medición y equipos de laboratorio. • Sistemas de empaque, etiquetado y automatización ligera. • Estaciones de trabajo móviles o ajustables en piso liso. • Equipos en pisos con recubrimientos delicados o antiestáticos. | Antiderrapante. | Acero galvanizado ó acero inoxidable T-304 | Caucho neopreno con dureza de 65° shore A +/- 5° | https://inahermex.com/producto/nivelador-antiderrapante-ns-5-180-kg/ | https://inahermex.com/wp-content/uploads/2022/08/NS5.png | #VALUE!
NS-6 | 200 Kg | Antiderrapante | — | 1/2"-13 | 2 1/2" | .564" | 2.800" | • Cabinas acústicas, racks electrónicos y tableros de control. • Máquinas de medición y equipos de laboratorio. • Sistemas de empaque, etiquetado y automatización ligera. • Estaciones de trabajo móviles o ajustables en piso liso. • Equipos en pisos con recubrimientos delicados o antiestáticos. | Antiderrapante. | Acero galvanizado ó acero inoxidable T-304 | Caucho neopreno con dureza de 65° shore A +/- 5° | https://inahermex.com/producto/nivelador-antiderrapante-ns-6-150-kg/ | https://inahermex.com/wp-content/uploads/2022/08/NS-6-1.png | #VALUE!
NS-7 | 50 Kg | Antiderrapante | — | 3/16"-24 | 12 mm | 7 mm | 15 mm | • Absorción de impactos en dispositivos de precisión. • Soporte para vitrinas y exhibidores. • Nivelador para gabinetes eléctricos y controladores electrónicos. | Antiderrapante. | Acero galvanizado ó acero inoxidable T-304 | Caucho neopreno con dureza de 65° shore A +/- 5° | https://inahermex.com/producto/nivelador-antiderrapante-ns-7-50-kg/ | https://inahermex.com/wp-content/uploads/2022/08/1-17-1030x1030.png | #VALUE!
NS-9 | 80 Kg | Antiderrapante | M6×1.00 | — | 25 mm | 12 mm | 10 mm | • Pie de nivelación para básculas y equipos de pesaje. • Absorción de impactos en equipos electrónicos. • Nivelador para racks de servidores y paneles eléctricos. | Antiderrapante. | Acero inoxidable T-304 | Caucho neopreno con dureza de 65° shore A +/- 5° | https://inahermex.com/producto/nivelador-antiderrapante-ns-9-80-kg/ | https://inahermex.com/wp-content/uploads/2022/08/NS9.png | #VALUE!
R-3 | 300 Kg | Rótula / Anclaje al piso | M10×1.50, M12×1.75, M14×2.00, M16×2.00, M18×2.50, M20×2.50 | 3/8"-16, 7/16"-14, 1/2"-13, 5/8"-11, 3/4"-10 | 3" | .800" | 2" a 10" | • Equipos industriales que requieren nivelación con fijación al piso, como mesas de ensamble o estaciones automatizadas. • Maquinaria ligera y mediana instalada en superficies con irregularidades, evitando puntos de apoyo inestables. • Transportadores industriales y bandas modulares con necesidad de ajuste y anclaje estructural. | Integra sistema de anclaje al piso para fijación permanente, proporcionando máxima estabilidad estructural en equipos industriales sometidos a carga estática. | Acero galvanizado ó acero inoxidable T-304 | Nylon reforzado | https://inahermex.com/producto/nivelador-con-rotula-con-anclaje-al-piso-r-3-para-300kg/ | https://inahermex.com/wp-content/uploads/2026/02/R3-DOS-VISTAS.png | #VALUE!
R-3 FIJO | 300 Kg | Anclaje al piso | M12×1.75, M14×2.00, M16×2.00, M18×2.50, M20×2.50 | 1/2"-13, 5/8"-11, 3/4"-10 | 3" | .800" | 2" a 10" | • Equipos industriales que requieren instalación fija, como estaciones de ensamble o mesas estructurales ancladas. • Transportadores industriales y estructuras metálicas que deben permanecer inmóviles durante operación. • Gabinetes eléctricos industriales y sistemas de control instalados de forma permanente en planta. • Maquinaria auxiliar estática en líneas de producción que requiere nivelación y fijación al piso. | Diseño con anclaje al piso para instalación fija y máxima estabilidad. | Acero galvanizado ó acero inoxidable T-304 | Nylon reforzado | https://inahermex.com/producto/pie-de-nivelacion-con-anclaje-al-piso-linea-r-3-fijo-para-300-kg/ | https://inahermex.com/wp-content/uploads/2026/02/2-VISTAS-3.png | #VALUE!
R-4 | 300 Kg | Rótula / Anclaje al piso | M12×1.75, M14×2.00, M16×2.00, M18×2.50, M20×2.50 | 7/16"-14, 1/2"-13, 5/8"-11, 3/4"-10 | 4" | 3/4" | 3" a 10" | • Ideal para equipos industriales en industria automotriz, metalmecánica, electrónica y manufactura general. • Estabiliza equipos de ensamblaje de componentes aeronáuticos, plataformas de inspección y bancos de pruebas de motores. • Optimiza la precisión en básculas electrónicas, plataformas de pesaje y sistemas de conteo en aplicaciones industriales. • Instalación en líneas de producción donde se requiere estabilidad sobre superficies irregulares. | — | Acero galvanizado ó acero inoxidable T-304 | Nylon reforzado | https://inahermex.com/producto/nivelador-con-rotula-con-anclaje-al-piso-r-4-300-kg/ | https://inahermex.com/wp-content/uploads/2022/08/R-4-6.png | #VALUE!
R-4 FIJO | 300 Kg | Anclaje al piso | M12×1.75, M14×2.00, M16×2.00, M18×2.50, M20×2.50 | 1/2"-13, 5/8"-11, 3/4"-10 | 4" | .850" | 2" a 10" | • Uso en mesas de preparación, anaqueles de almacenamiento y carros de servicio, garantizando un soporte seguro en entornos comerciales. • Aplicado en sistemas de almacenamiento de carga media y estanterías metálicas, asegurando fijación firme en suelos de concreto. • Nivelación en plataformas de empaque, estaciones de pesaje y sistemas de manipulación de carga, asegurando estabilidad en procesos de distribución. | Nivelador articulado que se ajuste a pendientes y cuenta con anclaje al suelo. | Acero galvanizado ó acero inoxidable T-304 | Nylon reforzado | https://inahermex.com/producto/nivelador-industrial-r-4-fijo-300-kg/ | https://inahermex.com/wp-content/uploads/2022/08/r4-fijo.png | #VALUE!
SPORT | 150 Kg | Antiderrapante | — | 3/8"-16 | 2" | 3/4" | 1 3/4" | • Uso en máquinas de entrenamiento, plataformas de peso y bancos de ejercicio, garantizando estabilidad y protección del suelo. • Mejora la adherencia en archiveros, estaciones de trabajo y gabinetes industriales. • Reduce el deslizamiento en stands comerciales, vitrinas y expositores de alto tráfico. | Antiderrapante. | Acero galvanizado ó acero inoxidable T-304 | Caucho neopreno con dureza de 65° shore A +/- 5° | https://inahermex.com/producto/nivelador-antiderrapante-sport-150-kg/ | https://inahermex.com/wp-content/uploads/2022/08/sport-2.png | #VALUE!
TPE-1 | 1200 Kg | Alta resistencia | M12×1.75, M14×2.00, M16×2.00 | 7/16"-14, 1/2"-13, 5/8"-11 | 1 3/8" | 1/2" | 2" a 10" | • Nivelación de maquinaria ligera y mediana, proporcionando estabilidad en suelos irregulares. • Uso en estanterías metálicas y racks de almacenamiento, asegurando una distribución uniforme de la carga. • Montaje en sistemas de producción y líneas de ensamble, optimizando estabilidad y seguridad operativa. • Opción económica para instalaciones industriales y comerciales, con alta capacidad de carga a un costo accesible. | Nivelador de acero solido para grandes cargas. | Acero galvanizado ó acero inoxidable T-304 | Acero galvanizado ó acero inoxidable T-304 | https://inahermex.com/producto/nivelador-de-alta-resistencia-linea-tpe-1-para-1200-kg/ | https://inahermex.com/wp-content/uploads/2025/03/TPE-1-1-1030x1030.png | #VALUE!
TPE-3 | 2500 Kg | Alta resistencia | M12×1.75, M14×2.00, M16×2.00, M18×2.50, M20×2.50, M24×3.00 | 1/2"-13, 5/8"-11, 3/4"-10, 7/8"-9, 1"-8 | 3" | 1" | 3" a 10" | • Aplicable en laminadoras, prensas hidráulicas y sistemas de corte de precisión, optimizando estabilidad y alineación estructural. • Nivelación en hornos rotativos, molinos de cemento y sistemas de molienda de clinker, asegurando alineación en procesos de alta exigencia. • Aplicado en montacargas de alto tonelaje, plataformas de carga y grúas industriales, mejorando estabilidad en suelos industriales. | Nivelador de acero solido para grandes cargas | Acero galvanizado ó acero inoxidable T-304 | Acero galvanizado ó acero inoxidable T-304 | https://inahermex.com/producto/nivelador-de-alta-resistencia-1500-a-4000kg/ | https://inahermex.com/wp-content/uploads/2022/08/TPE-4-1030x1030.png | #VALUE!
TPE-4 | 4000 Kg | Alta resistencia | M12×1.75, M14×2.00, M16×2.00, M18×2.50, M20×2.50, M24×3.00 | 1/2"-13, 5/8"-11, 3/4"-10, 7/8"-9, 1"-8 | 4" | 1" | 3" a 10" | • Aplicable en laminadoras, prensas hidráulicas y sistemas de corte de precisión, optimizando estabilidad y alineación estructural. • Nivelación en hornos rotativos, molinos de cemento y sistemas de molienda de clinker, asegurando alineación en procesos de alta exigencia. • Aplicado en montacargas de alto tonelaje, plataformas de carga y grúas industriales, mejorando estabilidad en suelos industriales. | Nivelador de acero solido para grandes cargas | Acero galvanizado ó acero inoxidable T-304 | Acero galvanizado ó acero inoxidable T-304 | https://inahermex.com/producto/nivelador-de-alta-resistencia-linea-tpe-4-para-2000-a-4000-kg/ | https://inahermex.com/wp-content/uploads/2022/09/TPE4.png | #VALUE!
YS-2 | 800 Kg | Rótula / Alta resistencia | M10×1.50, M12×1.75, M14×2.00, M16×2.00, M18×2.50, M20×2.50 | 3/8"-16, 7/16"-14, 1/2"-13, 5/8"-11, 3/4"-10 | 2" | .688" | 3" a 10" | • Instalación en mesas de medición, equipos de calibración y dispositivos de control de calidad. • Nivelación y fijación de maquinaria pesada y de precisión. • Uso en estanterías y racks industriales, asegurando estabilidad en suelos irregulares. • Protección de superficies en laboratorios y hospitales, evitando daños en pisos delicados. • Soporte de básculas de pesaje y plataformas de carga en centros de distribución. | Fabricado con acero solido y articulado para pisos irregulares. | Acero galvanizado ó acero inoxidable T-304 | Acero galvanizado ó acero inoxidable T-304 | https://inahermex.com/producto/nivelador-con-rotula-linea-ys-2-para-800-kg/ | https://inahermex.com/wp-content/uploads/2026/02/1-15.png | #VALUE!
YS-3 | 1200 Kg | Rótula / Alta resistencia | M12×1.75, M14×2.00, M16×2.00, M18×2.50, M20×2.50 | 1/2"-13, 5/8"-11, 3/4"-10 | 3" | 3/4" | 2" a 10" | • Soporte industrial para bandas transportadoras y ensamblaje automotriz • Pie de nivelación para generadores industriales y turbinas energéticas • Nivelador de alta resistencia para equipos de pesaje y extrusión de plásticos. • Equipos industriales instalados en pisos con desnivel que requieren alineación fina y máxima resistencia. | Fabricado con acero solido y articulado para pisos irregulares. | Acero galvanizado ó acero inoxidable T-304 | Acero galvanizado ó acero inoxidable T-304 | https://inahermex.com/producto/nivelador-de-acero-con-rotula-ys-3-para-1200kg/ | https://inahermex.com/wp-content/uploads/2025/07/YS-3-1-1030x1030.png | #VALUE!
ZK-3 | 2500 Kg | Alta resistencia / Antiderrapante | M12×1.75, M14×2.00, M16×2.00, M18×2.50, M20×2.50, M24×3.00 | 1/2"-13, 5/8"-11, 3/4"-10, 7/8"-9, 1"-8 | 3" | .800" | 3" a 10" | • Equipos de corte industrial por láser, plasma o chorro de agua de gran formato. • Estructuras fijas que requieren máxima estabilidad sobre superficies desniveladas. • Soporte para transportadores de banda o rodillos en manejo de materiales • Estaciones automatizadas de carga y descarga con alta exigencia estructural. • Líneas de ensamble estructural que demandan una base sólida, precisa y | Nivelador de acero solido para grandes cargas. | Acero galvanizado ó acero inoxidable T-304 | Acero galvanizado ó acero inoxidable T-304 | https://inahermex.com/producto/nivelador-de-alta-resistencia-antiderrapante-linea-zk-3-para-1500-a-2000-kg/ | https://inahermex.com/wp-content/uploads/2023/03/ZK-3-3-1030x1030.png | #VALUE!

## Hallazgos y pendientes
HALLAZGOS DE LA CAPTURA WEB (29 julio 2026, 85 modelos + 3 accesorios)
1. DATOS ENCONTRADOS (en verde): MT-2 = 250 kg y MS-3 = 600 kg según el título web. Confirma y desaparecen los PENDIENTES.
2. CONFLICTOS DE CAPACIDAD contra tu tabla v1.1 (en rojo): MKD-2 (250 web vs 200 tabla), MKD-3 (400 vs 300), M-400 (500 vs 200), NS-2 (150 vs 100), MT-2 CON PAD (250 vs 200), KT-3 (1500-2000 vs 2000). Dictamina cuál es la carga real comprobada: lo que quede aquí es lo que publicará el selector Y lo que ya dice tu sitio.
3. Muchos títulos difieren de su URL vieja (columna Conflicto): parecen capacidades actualizadas al alza sin actualizar el slug. No urge para el selector, pero conviene revisar como pendiente del sitio.
4. TIPOS: usé las categorías de los filtros de tu propia web: Alta resistencia (21), Antiderrapante (31), Anclaje al piso (15), Rótula (17), Antivibratorio (12), Uso rudo (12), Mobiliario. Propuesta: que la lista oficial del selector sea esta — resuelve la duda de Grandes cargas: en tu web se llama ALTA RESISTENCIA.
5. EL HUECO 300-2000 kg SE LLENÓ: la web tiene MD-880 (500), M-400 (500), MBR/MLC/MS (600), YS-2/NR-2/MLK-3 (800), MLK-4 (1000), HZ/NRT/NR-3/YS-3/TPE-1/3P-50 (1200), LE-2 (1500)... El selector ya es viable de verdad en todo el rango.
6. RÓTULA ya no es chip vacío: 17 modelos. Anclaje al piso: 15. Todos los chips tienen población.
7. FALTAN (en amarillo): roscas y acabados de los ~74 modelos nuevos — el listado web no los publica. Puedo extraerlos de las fichas individuales por oleadas, o los llenan ustedes.
8. FNY-2 está en tu tabla v1.1 pero NO aparece en la página de mobiliario (solo FNY-1). Revisar si falta publicarlo o si es variante de FNY-1.
9. Aplicaciones: conservé las de tu tabla v1.1 para los 12 originales (no las repetí aquí por espacio); los nuevos no traen aplicaciones en el listado.
10. VERIFICACIÓN vs WEB (03 agosto 2026): 84/84 modelos coinciden en ambas direcciones (73 en /patas-niveladoras/ + 11 en /niveladores-para-mobiliario/), 84/84 capacidades de título coinciden y las URLs de ficha son correctas. Los accesorios CBT, TPC y TPR siguen fuera de la tabla a propósito (son 84 modelos + 3 accesorios, no 85).
11. CAMBIOS v4 (03 agosto 2026): se eliminó la columna de precios (no aplica para el selector). Todas las roscas quedaron con número de hilos o paso y formato unificado: métricas "M12 × 1.75" (paso a 2 decimales), estándar "3/8"-16", orden ascendente por diámetro, "—" cuando no hay versión en esa rosca. En 9 modelos que solo traían diámetro (MTL-2, FNY-1, ETH-2, ETH-3, ETH-4, ETH-5, ETH-6, MRN-3, MRNB-3) los hilos se completaron con la serie UNC estándar (1/4"-20, 5/16"-18, 3/8"-16) porque la ficha web solo publica diámetro × largo — celdas en amarillo, confirmar en planta.
12. CAMBIOS v5-v6 (03 agosto 2026): se completaron las tallas intermedias faltantes según la serie de línea confirmada por Marcos — métricas M6, M8, M10, M12, M14, M16, M18, M20, M24 (sin M22) y estándar 1/4", 5/16", 3/8", 7/16", 1/2", 5/8", 3/4", 7/8", 1". REGLA: solo se agregan tallas ENTRE la mínima y la máxima que ya tenía cada modelo; nunca se extiende el rango hacia abajo ni hacia arriba. Celdas modificadas en azul; el detalle de lo agregado está en "Conflicto / revisar". La 7/8"-9 quedó confirmada como parte de la serie y se agregó en los 16 modelos que van de 3/4" a 1": M-400, MR-338, MR-400, HZ-3, KT-3, KX-3, ZK-3, CFD-4, DMH-124, INX-3, KTL-3, MLR-3, TPE-3, TPE-4, MLK-3, MLK-4.
13. NUEVA COLUMNA "Diámetro de base (ficha web)" (03 agosto 2026): dato tomado textual de la ficha de cada producto, en las unidades que publica la ficha (pulgadas o mm). OLEADA 1 = 20 modelos en verde: los 11 de mobiliario completos (ANG-1, FNY-1, ETH-1 a ETH-8, MRN-3, MRNB-3) + NS-1, NS-2, NS-5, NS-9, MKD-2, MT-1 CON PAD, KX-3, MT-3 ANTIDERRAPANTE y CFD-4. OLEADA 2 (03 agosto): +18 modelos — A3NB40, MT-2 CON PAD, MTL-2 CON PAD, NS-3, NS-6, NS-7, NS-10, NS-11, NS-12, NS-13, SPORT, MF-338, M-338, M-400, MKDR-3, MTR-2 CON PAD, MTR-2 y LTC-2. OLEADA 3 (03 agosto): +18 modelos — MTA-120, HV-3, MR-338, MR-400, R-3, R-4, A3N30, A3N50, A3NB80, YS-2, HZ-3, NRT-3, NR-2, NR-3, YS-3, KT-3, ZK-3 y DMH-124. Total capturado: 56 de 84; faltan 28 (celdas en amarillo). REGLA (dictada por Marcos, 03-ago): cuando la ficha publica más de un diámetro, se registra el INFERIOR, que es el mayor — por eso NS-10 quedó en 1.65" (la ficha también publica superior de 1") y MF-338 en 4.125" (diámetro total con orejas de anclaje; la base sola mide 3.38"). MTA-120 tiene base rectangular: se capturó 120 × 70 mm tal cual la ficha. OLEADA 4 (03 agosto): +14 modelos — 3P-50, INX-3, KTL-3, LE-2, MLR-3, TPE-1, TPE-3, TPE-4, IMH, MT-1, MT-2, MKD-3, DB-04 y MBR-450. Total capturado: 70 de 84; faltan 14 para la oleada final. AJUSTE DE REGLA (Marcos, 04-ago): cuando el diámetro de base varía por medida de tornillo (caso IMH), se registran TODAS las especificaciones, no solo la mayor — IMH quedó: 0.98" (1/4"), 1.200" (5/16"), 1.315" (3/8"). Las bases rectangulares se capturan en formato Largo × ancho: MBR-450 = Largo 4.5" × 2.3", MTA-120 = Largo 120 × 70 mm, MS-3 = Largo 4" × 3". OLEADA 5 FINAL (04 agosto): +14 modelos — MLC-3, MS-3, MT-3, R-4 FIJO, DB-04 FIJO, A3N50 FIJO, MD-880, MV-700, MLK-3, MLK-4, HV-3 FIJO, M-250, R-3 FIJO y MTL-2. COLUMNA COMPLETA: 84 de 84 modelos con diámetro de base capturado de su ficha web. Hallazgo colateral RESUELTO: Marcos confirmó (03-ago) que FNY-1 sí lleva 1/4" — se agregó 1/4"-20 a la tabla (celda en verde: roscas completas confirmadas contra ficha). Sobre unidades del diámetro de base: se capturan tal cual publica la ficha; Marcos confirmó que hay modelos milimétricos y otros en estándar, según el modelo.
14. COLUMNA "ALTURA DE TORNILLO (FICHA WEB)" (04 agosto): capturada para los 84 modelos reutilizando las fichas ya leídas en la sesión, sin volver a consultar la web. La mayoría publica un rango (2" a 10", 3" a 10", etc.); los modelos de mobiliario y varios NS publican altura única. ETH-8 varía por medida de tornillo (1" con 5/16", 1 1/2" con 3/8") — se registraron ambas conforme a la regla del 04-ago. IMH publica altura única de 2" en su tabla. Varias fichas agregan "diámetros y largos especiales sobre pedido"; ese texto general no se copió a las celdas. CORRECCIONES DE MARCOS (04-ago, en naranja): FNY-1 quedó en 1 1/2" (la ficha publica 1", 1 1/2" y 2") y NS-9 en 10 mm (la ficha publica "2 a 10″", posible error de captura). PENDIENTE WEB: corregir esas dos fichas en inahermex.com. ETH-8 fue confirmado por Marcos tal como lo publica su ficha.
15. COLUMNAS "APLICACIONES" Y "CARACTERÍSTICAS ESPECIALES" (04 agosto): capturadas textualmente de la ficha web de los 84 modelos, reutilizando las fichas ya leídas (solo se re-consultaron 4 para verificación: HZ-3, NRT-3, NR-2 y DB-04). Las aplicaciones se listan con viñetas dentro de la celda, una por renglón, tal como las publica cada ficha (de 1 a 7 según el modelo; HZ-3 y NRT-3 solo publican 1). 7 fichas no publican el campo "Características especiales" y quedaron con "—": R-4, NR-2, DB-04 FIJO, ETH-5, ETH-6, MRN-3 y MRNB-3 — oportunidad de completarlas en el sitio si se quiere usar ese texto en el selector.
16. COLUMNA "ALTURA DE BASE (FICHA WEB)" (04 agosto): capturada para los 84 modelos — 78 de fichas ya leídas y 6 verificadas directo en el sitio (MR-338, IMH, NS-2, ETH-2, ETH-4, MRN-3). IMH publica la altura de base en tabla por medida: se registraron las 3 especificaciones (.040", .050", .080") conforme a la regla del 04-ago. Corrección sobre lo extraído: MKD-2 = .870" según su ficha. REGLA (Marcos, 04-ago): cada modelo se registra tal cual publica SU propia ficha técnica, sin homologar ni corregir entre modelos — todos los productos son diferentes. Por eso NS-2 queda con "600″" (textual de su ficha) y MR-400 con .800" (su ficha propia), aunque la tabla dentro de la ficha MR-338 publique otro valor para MRT-400.
17. COLUMNAS "MATERIAL DE TORNILLO" Y "MATERIAL DE BASE" (04 agosto, indicación de Marcos: el material se estructura en tornillo y base): capturadas para los 84 modelos — la mayoría de fichas ya leídas y 19 verificadas directo en el sitio. Cuando la ficha publica un campo "Material" único, se registró en ambas columnas; cuando no publica material de base (NS-3, NS-5, NS-6, NS-11) o ningún material (ETH-4, MRN-3), quedó "—". El "Material de contacto" (neopreno/polipropileno) NO se capturó como columna; sigue disponible en cada ficha. CORRECCIÓN IMPORTANTE: MLK-3 y MLK-4 tienen base de ALUMINIO según sus fichas (una extracción previa traía nylon por dato cruzado). HV-3 y R-3 publican campo único "Nylon de alta resistencia" sin desglosar tornillo/base (con acabado de tornillo galvanizado/inoxidable) — posible desglose pendiente en esas fichas web. DE PASO: las fichas renovadas 2026 de HV-3, R-3, NS-3, NS-5, NS-6 y NS-11 traen aplicaciones (y características en HV-3/R-3) actualizadas — ya se reflejaron en el catálogo.
18. NORMALIZACIÓN DE "MATERIAL DE TORNILLO" (04 agosto, indicación de Marcos): los materiales de tornillo del catálogo son DOS — Acero galvanizado y Acero inoxidable T-304. La columna quedó con valores limpios: "Acero galvanizado" (solo galvanizado) o "Acero galvanizado ó acero inoxidable T-304" (ambos disponibles); se eliminaron las variantes "(sobre pedido)" del texto de las celdas. REGLA COMERCIAL GLOBAL: el acero inoxidable T-304 SIEMPRE se fabrica sobre pedido y requiere una cantidad mínima de piezas — el selector/cotizador debe mostrar este aviso cuando el usuario elija inoxidable, en cualquier modelo. HV-3 y R-3: material de tornillo corregido por Marcos a galvanizado/inox T-304 (en naranja); su ficha web publica campo único "Nylon de alta resistencia" — pendiente desglosar en el sitio. Casos aparte sin cambio: NS-9 (solo inoxidable T-304, línea sanitaria), ETH-3 y MRNB-3 (polipropileno), ETH-4 y MRN-3 (ficha sin campo de material, "—"). Esta corrección aplica SOLO a material de tornillo; material de base quedó intacto.
19. COLUMNAS "IMAGEN PRINCIPAL (URL)" Y "VISTA PREVIA" (04 agosto): URL de la imagen principal de la ficha web de los 84 modelos, con hipervínculo y fórmula =IMAGE() para verlas dentro de la celda (requiere Excel 365 o Google Sheets con conexión a internet; en Excel antiguo la fórmula muestra error, pero la URL siempre funciona). HALLAZGO: R-3 FIJO y HV-3 FIJO usan la MISMA imagen principal en el sitio (2-VISTAS-3.png) — revisar si a R-3 FIJO le corresponde otra foto. DE PASO: la ficha 2026 de ETH-3 ya publica Material: acero galvanizado ó inoxidable T-304 (el polipropileno negro es el material de contacto), altura de base 5/8" y aplicaciones nuevas — corregido en el catálogo.
20. FORMATO COMPACTO DE ROSCAS (04 agosto, indicación de Marcos): las medidas de rosca se escriben sin espacios alrededor del signo × (ej. M10×1.50 en lugar de M10 × 1.50) para que se lean más compactas. Aplicado a las columnas de roscas métricas y estándar, y también a las bases rectangulares (ej. Largo 4.5"×2.3").
21. COLUMNA "MATERIAL DE CONTACTO (FICHA WEB)" (04 agosto): capturada textual de cada ficha para los 84 modelos. Los que llevan pad publican "Caucho neopreno con dureza de 65° shore A +/- 5°" (o "Pad de neopreno..." en MLK-3/MLK-4); ETH-2 y ETH-3 llevan polipropileno negro; los modelos de contacto directo metal-piso quedaron con "—" (la ficha no publica el campo). Para la app: los 3 materiales (tornillo, base, contacto) viven como campos separados en la base de datos; los filtros del selector se diseñan por beneficio (antiderrapante, antivibración, inoxidable disponible, etc.), no por material — ver conversación 04-ago.